## Sheet1
Energia elettrica |  | LamPadina da 100 W
Tensione= | 240 | V
Corrente= | 0.41667 | A
Potenza= | 100 | W
R = V/I = | 576 | Ohm

## Sheet2
Primo Principio
| Calore (-) |  | Lavoro (-)
E2 - E1 = Q - L
20 °C

## Sheet3
Problema
Prendiamo un recipiente termicamente isolato con l’esterno contenente 100 l d’acqua a
temperatura iniziale T1 di 20°C. Inseriamo in tale recipiente un albero motore che fa ruotare
un’elica grazie ad un motore che produce una potenza P = dL/dt =0.5 CV ; tale motore funziona
per un tempo τ=20 min.
Calcolare la variazione di energia interna ΔE e la temperatura finale dell’acqua T2.
| E2 - E1 = Q - L |  | Q = 0 (sistema isolato)
| DeltaE = L | 441000 | J
| L = P*t = | 441000 | J
| P = | 367.5 | W | 1 Cv = 735 W
| t = | 1200 | s | 1 min = 60 s
| M = | 100 | kg
Calcolare la nuova temperatura
| T1 = | 20 | °C | E1 = M*c*T1 = | 8374000 | J
| c = | 4187 | J/kgK | E2 = E1 + DeltaE = | 8815000 | J
E2 = M*c*T2 => T2 = E2/(M*c) =
|  |  |  | T2 = | 21.0533 | °C

## Sheet4
Pentola sul fuoco
M = | 3 | kg | c = | 4187 | J/kgK
T_1 = | 20 | °C | 1 kWh = 3600000 J
T_2 = | 100 | °C
Q = ?
E2 - E1 = Q - L
Q = E2-E1 = M*c*(T2-T1) = |  |  | 1004880 | J
|  | Q = | 0.27913 | kWh
Costo del gas |  | 1.09 | €/m3
Potere calorifico |  | 10.69 | kWh/m3
Costo del gas |  | 0.10196 | €/kWh
Costo per far bollire l'acqua |  |  | 0.028462 | €

## Sheet5
Riscaldamento aria di una stanza
|  | calore | =?
E2-E1 = Q - L
|  |  | Q = Ma*cpa*(T2-T1) = |  | 2400000 | J | 0.66667 | kWh
|  |  | cpa = | 1000 | J/kgK
T1 = | 0 | °C
T2 = | 20 | °C | Riscaldamento con stufetta elettrica
V = | 100 | m3 | Costo del kWh elettrico = |  |  | 0.35485 | €/kWh
rho = | 1.2 | kg/m3 | Costo per riscaldare l'aria = |  |  | 0.23657 | €
Ma = rho*V = | 120 | kg
0 °C