## Svolgimento
Svolgimento del problema

## PropAria
Tutte le funzioni automatiche (VBA) restituiscono il valore con l'unità di misura corretta sencondo SI, quelle nella tabella (fondo verde) invece devono essere a volte moltiplicate per il fattore di scala.
Temperatura | =ro_aria(temp) | =cp_aria(temp) | =beta_aria(temp) | =lambda_aria(temp) | =mu_aria(temp) | =ni_aria(temp) | =alfa_aria(temp) | =pr_aria(temp)
| ro | cp | beta | lambda | mu | ni | alfa | Pr
| [kg/m3] | [kJ/kgK] | [1/K] | [W/m K] | [kg/ m s] | [m2/s] | [m2/s] | -
34 | 1.1342 | 1.007 | 3.2642 | 26.722 | 18.912 | 166.84 | 234 | 0.71292
|  |  | *10^ -3 | '*10^ -3 | *10^ -6 | *10^ -7 | *10^ -7
T | ro | cp | beta | lambda | mu | ni | alfa | Pr
-200 | 5.106 | 1.186 | 17.24 | 6.886 | 4.997 | 9.786 | 11.37 | 0.8606
-180 | 3.851 | 1.071 | 11.83 | 8.775 | 6.623 | 17.2 | 21.27 | 0.8086
-160 | 3.126 | 1.036 | 9.293 | 10.64 | 7.994 | 25.58 | 32.86 | 0.7784
-140 | 2.639 | 1.01 | 7.726 | 12.47 | 9.294 | 35.22 | 46.77 | 0.753
-120 | 2.287 | 1.014 | 6.657 | 14.26 | 10.55 | 46.14 | 61.5 | 0.7502
-100 | 2.019 | 1.011 | 5.852 | 16.02 | 11.77 | 58.29 | 78.51 | 0.7423
-80 | 1.807 | 1.009 | 5.227 | 17.74 | 12.94 | 71.59 | 97.3 | 0.7357
-60 | 1.636 | 1.007 | 4.725 | 19.41 | 14.07 | 85.98 | 117.8 | 0.7301
-40 | 1.495 | 1.007 | 4.313 | 21.04 | 15.16 | 101.4 | 139.7 | 0.7258
-30 | 1.433 | 1.007 | 4.133 | 21.84 | 15.7 | 109.5 | 151.3 | 0.7236
-20 | 1.377 | 1.007 | 3.968 | 22.63 | 16.22 | 117.8 | 163.3 | 0.7215
-10 | 1.324 | 1.006 | 3.815 | 23.41 | 16.74 | 126.4 | 175.7 | 0.7196
0 | 1.275 | 1.006 | 3.674 | 24.18 | 17.24 | 135.2 | 188.3 | 0.7179
10 | 1.23 | 1.007 | 3.543 | 24.94 | 17.74 | 144.2 | 201.4 | 0.7163
20 | 1.188 | 1.007 | 3.421 | 25.69 | 18.24 | 153.5 | 214.7 | 0.7148
30 | 1.149 | 1.007 | 3.307 | 26.43 | 18.72 | 163 | 228.4 | 0.7134
40 | 1.112 | 1.007 | 3.2 | 27.16 | 19.2 | 172.6 | 242.4 | 0.7122
60 | 1.045 | 1.009 | 3.007 | 28.6 | 20.14 | 192.7 | 271.3 | 0.71
80 | 0.9859 | 1.01 | 2.836 | 30.01 | 21.05 | 213.5 | 301.4 | 0.7083
100 | 0.9329 | 1.012 | 2.683 | 31.39 | 21.94 | 235.1 | 332.6 | 0.707
120 | 0.8854 | 1.014 | 2.546 | 32.75 | 22.8 | 257.5 | 364.8 | 0.706
140 | 0.8425 | 1.016 | 2.422 | 34.08 | 23.65 | 280.7 | 398 | 0.7054
160 | 0.8036 | 1.019 | 2.31 | 35.39 | 24.48 | 304.6 | 432.1 | 0.705
180 | 0.7681 | 1.022 | 2.208 | 36.68 | 25.29 | 329.3 | 467.1 | 0.7049
200 | 0.7356 | 1.026 | 2.115 | 37.95 | 26.09 | 354.7 | 503 | 0.7051
250 | 0.6653 | 1.035 | 1.912 | 41.06 | 28.02 | 421.1 | 596.2 | 0.7063
300 | 0.6072 | 1.046 | 1.745 | 44.09 | 29.86 | 491.8 | 694.3 | 0.7083
350 | 0.5585 | 1.057 | 1.605 | 47.05 | 31.64 | 566.5 | 796.8 | 0.7109
400 | 0.517 | 1.069 | 1.486 | 49.96 | 33.35 | 645.1 | 903.8 | 0.7137
450 | 0.4813 | 1.081 | 1.383 | 52.82 | 35.01 | 727.4 | 1015 | 0.7166
500 | 0.4502 | 1.093 | 1.293 | 55.64 | 36.62 | 803.5 | 1131 | 0.7194
550 | 0.4228 | 1.105 | 1.215 | 58.41 | 38.19 | 903.1 | 1251 | 0.7221
600 | 0.3986 | 1.116 | 1.145 | 61.14 | 39.71 | 996.3 | 1375 | 0.7247
650 | 0.377 | 1.126 | 1.083 | 63.83 | 41.2 | 1093 | 1503 | 0.7271
700 | 0.3576 | 1.137 | 1.027 | 66.46 | 42.66 | 1193 | 1635 | 0.7295
750 | 0.3402 | 1.146 | 0.9772 | 69.03 | 44.08 | 1296 | 1771 | 0.7318
800 | 0.3243 | 1.155 | 0.9317 | 71.54 | 45.48 | 1402 | 1910 | 0.7342
850 | 0.3099 | 1.163 | 0.8902 | 73.98 | 46.85 | 1512 | 2052 | 0.7368
900 | 0.2967 | 1.171 | 0.8523 | 76.33 | 48.19 | 1624 | 2197 | 0.7395
1000 | 0.2734 | 1.185 | 0.7853 | 80.77 | 50.82 | 1859 | 2492 | 0.7458

## PropAcqua
Proprietà dell'acqua e del vapore |  |  | Tutte le funzioni automatiche (VBA) restituiscono il valore con l'unità di misura corretta sencondo SI, quelle nella tabella (fondo verde) invece devono essere a volte moltiplicate per il fattore di scala.
| =psat(A3) | =ro_acqua(A3) | =ro_vap(A3) | =cp_acqua(A3) | =cp_vap(A3) | =lambda_acqua(A3) | =lambda_vap(A3) | =mu_acqua(A3) | =mu_vap(A3) | =ni_acqua(A3) | =ni_vap(A3) | =pr_acqua(A3) | =pr_vap(A3) | =sigma(A3) | =erre_acqua(A3)
14 | 0.016724 | 999.09 | 0.012567 | 4.186 | 1.8772 | 587.36 | 17.864 | 1184.4 | 9.5674 | 1.1858 | 828.4 | 8.4624 | 1.0052 | 73.628 | 2467.46
T | p sat | ρl | ρv | cpl | cpv | lambda l | lambda v | mu l | mu v | ni l | ni v | Pr l | Pr v | sigma | erre
°C | bar | kg/m3 | kg/m3 | kJ/kgK | kJ/kgK | W/mK | W/mK | kg/m s | kg/m s | m2/s | m2/s |  |  | N/m | kJ/kg | Per l'intervallo -30 +30 si usano questivalori di psat che sono più precisi
[6 empty] | '*10^ -3 | '*10^ -3 | *10^ -6 | *10^ -6 | *10^ -6 | *10^ -6 |  |  | '*10^ -3 |  | T | Psat | Dalla tabella di architettura (PDF)
0 | 0.006117 | 999.78 | 0.004855 | 4.229 | 1.868 | 561 | 17.07 | 1792 | 9.216 | 1.792 | 1898 | 13.51 | 1.008 | 75.65 | 2500.5 | -29 | 42
10 | 0.012281 | 999.69 | 0.009405 | 4.188 | 1.874 | 580 | 17.62 | 1306 | 9.461 | 1.307 | 1006 | 9.434 | 1.006 | 74.22 | 2476.9 | -28 | 47 |  | T | -29 | °C
20 | 0.023388 | 998.19 | 0.01731 | 4.183 | 1.882 | 598.4 | 18.23 | 1002 | 9.727 | 1.004 | 562 | 7.005 | 1.004 | 72.74 | 2453.3 | -27 | 52 |  | psat | 42 | Pa
30 | 0.042455 | 995.61 | 0.0304 | 4.183 | 1.892 | 615.4 | 18.89 | 797.7 | 10.01 | 0.8012 | 329.3 | 5.422 | 1.003 | 71.2 | 2429.7 | -26 | 57
40 | 0.073814 | 992.17 | 0.05121 | 4.182 | 1.904 | 630.5 | 19.6 | 653.2 | 10.31 | 0.6584 | 201.3 | 4.333 | 1.002 | 69.6 | 2405.9 | -25 | 63
50 | 0.12344 | 987.99 | 0.08308 | 4.182 | 1.919 | 643.5 | 20.36 | 547.1 | 10.62 | 0.5537 | 127.8 | 3.555 | 1.001 | 67.95 | 2381.9 | -24 | 70
60 | 0.19932 | 983.16 | 0.1303 | 4.183 | 1.937 | 654.3 | 21.18 | 466.6 | 10.93 | 0.4746 | 83.91 | 2.983 | 1 | 66.24 | 2357.6 | -23 | 77
70 | 0.31176 | 977.75 | 0.19823 | 4.187 | 1.958 | 666.3 | 22.07 | 404.1 | 11.26 | 0.4132 | 56.8 | 2.551 | 0.9992 | 64.49 | 2333.1 | -22 | 85
80 | 0.47373 | 971.79 | 0.29336 | 4.194 | 1.983 | 670 | 23.01 | 354.5 | 11.59 | 0.3648 | 39.51 | 2.219 | 0.9989 | 62.68 | 2308.1 | -21 | 94
90 | 0.70117 | 965.33 | 0.42343 | 4.204 | 2.011 | 675.3 | 24.02 | 314.5 | 11.93 | 0.3258 | 28.17 | 1.958 | 0.9989 | 60.82 | 2282.7 | -20 | 103
100 | 1.0132 | 958.39 | 0.5975 | 4.217 | 2.044 | 679.1 | 25.09 | 281.9 | 12.27 | 0.2941 | 20.53 | 1.75 | 0.9994 | 58.92 | 2256.7 | -19 | 114
110 | 1.4324 | 951 | 0.82601 | 4.232 | 2.082 | 681.7 | 26.24 | 254.8 | 12.61 | 0.268 | 15.27 | 1.582 | 1.001 | 56.97 | 2229.9 | -18 | 125
120 | 1.9848 | 943.16 | 1.1208 | 4.249 | 2.126 | 683.2 | 27.46 | 232.2 | 12.96 | 0.2462 | 11.56 | 1.444 | 1.003 | 54.97 | 2202.4 | -17 | 138
130 | 2.7002 | 934.88 | 1.4954 | 4.267 | 2.176 | 683.7 | 28.76 | 213 | 13.3 | 0.2278 | 8.894 | 1.329 | 1.006 | 52.94 | 2174 | -16 | 151
140 | 3.6119 | 926.18 | 1.9647 | 4.288 | 2.233 | 683.3 | 30.14 | 196.6 | 13.65 | 0.2123 | 6.946 | 1.234 | 1.011 | 50.86 | 2144.7 | -15 | 165
150 | 4.7572 | 917.06 | 2.5454 | 4.312 | 2.299 | 682.1 | 31.59 | 182.5 | 13.99 | 0.1991 | 5.496 | 1.154 | 1.018 | 48.75 | 2114.1 | -14 | 181
160 | 6.1766 | 907.5 | 3.2564 | 4.339 | 2.374 | 680 | 33.12 | 170.3 | 14.34 | 0.1877 | 4.402 | 1.087 | 1.027 | 46.6 | 2082.3 | -13 | 199
170 | 7.9147 | 897.51 | 4.1181 | 4.369 | 2.46 | 677.1 | 34.74 | 159.6 | 14.68 | 0.1779 | 3.565 | 1.03 | 1.039 | 44.41 | 2049.2 | -12 | 218
180 | 10.019 | 887.06 | 5.1539 | 4.403 | 2.558 | 673.4 | 36.44 | 150.2 | 15.02 | 0.1693 | 2.915 | 0.9822 | 1.055 | 42.2 | 2014.5 | -11 | 238
190 | 12.542 | 876.15 | 6.3896 | 4.443 | 2.67 | 668.8 | 38.23 | 141.8 | 15.37 | 0.1619 | 2.405 | 0.9423 | 1.073 | 39.95 | 1978.2 | -10 | 260
200 | 15.536 | 864.74 | 7.8542 | 4.489 | 2.797 | 663.4 | 40.1 | 134.4 | 15.71 | 0.1554 | 2.001 | 0.9093 | 1.096 | 37.68 | 1940.1 | -9 | 284
210 | 19.062 | 852.82 | 9.5807 | 4.542 | 2.943 | 657.1 | 42.07 | 127.7 | 16.06 | 0.1497 | 1.676 | 0.8825 | 1.123 | 35.39 | 1900 | -8 | 310
220 | 23.178 | 840.34 | 11.607 | 4.604 | 3.109 | 649.8 | 44.15 | 121.6 | 16.41 | 0.1447 | 1.414 | 0.8614 | 1.155 | 33.08 | 1857.8 | -7 | 338
230 | 27.951 | 827.25 | 13.976 | 4.675 | 3.299 | 641.4 | 46.35 | 116 | 16.76 | 0.1403 | 1.199 | 0.8456 | 1.193 | 30.75 | 1813.1 | -6 | 369
240 | 33.447 | 813.52 | 16.739 | 4.759 | 3.519 | 632 | 48.7 | 110.9 | 17.12 | 0.1363 | 1.023 | 0.8351 | 1.237 | 28.4 | 1765.7 | -5 | 402
250 | 39.736 | 799.07 | 19.956 | 4.857 | 3.772 | 621.4 | 51.23 | 106.2 | 17.49 | 0.1329 | 0.8766 | 0.8299 | 1.288 | 26.05 | 1715.4 | -4 | 437
260 | 46.894 | 783.83 | 23.7 | 4.973 | 4.068 | 609.4 | 53.98 | 101.7 | 17.88 | 0.1298 | 0.7542 | 0.8302 | 1.347 | 23.7 | 1661.9 | -3 | 476
270 | 54.999 | 767.68 | 28.061 | 5.111 | 4.418 | 596.1 | 57.04 | 97.56 | 18.27 | 0.1271 | 0.6512 | 0.8365 | 1.415 | 21.35 | 1604.6 | -2 | 517
280 | 64.132 | 750.52 | 33.152 | 5.279 | 4.836 | 581.4 | 60.52 | 93.57 | 18.7 | 0.1247 | 0.564 | 0.8496 | 1.494 | 19 | 1543.1 | -1 | 562
290 | 74.38 | 732.16 | 39.119 | 5.485 | 5.345 | 565.2 | 64.59 | 89.72 | 19.15 | 0.1225 | 0.4896 | 0.8708 | 1.585 | 16.68 | 1476.7 | 0 | 610
300 | 85.838 | 712.41 | 46.154 | 5.746 | 5.981 | 547.7 | 69.49 | 85.96 | 19.65 | 0.1207 | 0.4257 | 0.9018 | 1.691 | 14.37 | 1405.7 | 1 | 656
310 | 98.605 | 690.95 | 54.525 | 6.084 | 6.799 | 529 | 75.61 | 82.22 | 20.2 | 0.119 | 0.3706 | 0.9457 | 1.817 | 12.1 | 1325.8 | 2 | 706
320 | 112.79 | 667.36 | 64.615 | 6.542 | 7.898 | 509.4 | 83.59 | 78.46 | 20.84 | 0.1176 | 0.3226 | 1.008 | 1.969 | 9.875 | 1238.5 | 3 | 758
330 | 128.52 | 641 | 77.013 | 7.201 | 9.458 | 489.2 | 94.48 | 74.58 | 21.6 | 0.1163 | 0.2805 | 1.098 | 2.163 | 7.713 | 1140.3 | 4 | 814
340 | 145.94 | 610.77 | 92.691 | 8.238 | 11.87 | 468.6 | 110.2 | 70.45 | 22.55 | 0.1153 | 0.2433 | 1.239 | 2.428 | 5.636 | 1027.5 | 5 | 872
350 | 165.21 | 574.69 | 113.48 | 10.13 | 16.11 | 447.6 | 134.6 | 65.88 | 23.81 | 0.1146 | 0.2098 | 1.49 | 2.849 | 3.675 | 893.03 | 6 | 935
360 | 186.55 | 528.1 | 143.64 | 14.69 | 25.8 | 427.2 | 178 | 60.39 | 25.71 | 0.1144 | 0.179 | 2.077 | 3.726 | 1.886 | 721.06 | 7 | 1002
370 | 210.3 | 453.13 | 200.29 | 41.96 | 78.75 | 428 | 299.4 | 52.26 | 29.57 | 0.1153 | 0.1477 | 5.122 | 7.78 | 0.3948 | 450.42 | 8 | 1073
[16 empty] | 9 | 1148
[16 empty] | 10 | 1228
[16 empty] | 11 | 1312
[16 empty] | 12 | 1402
[16 empty] | 13 | 1497
[16 empty] | 14 | 1598
[16 empty] | 15 | 1705
[16 empty] | 16 | 1818
[16 empty] | 17 | 1937
[16 empty] | 18 | 2064
[16 empty] | 19 | 2197
[16 empty] | 20 | 2338
[16 empty] | 21 | 2486
[16 empty] | 22 | 2643
[16 empty] | 23 | 2809
[16 empty] | 24 | 2984
[16 empty] | 25 | 3167
[16 empty] | 26 | 3361
[16 empty] | 27 | 3565
[16 empty] | 28 | 3780
[16 empty] | 29 | 4006

## Diffusione
Dati tebellati dei coefficienti di diffusione binaria
Diffusività binaria |  |  | Solubilità gas solidi
Substance A | Substance B | Dab [m2/s] | Gas | Solid | T [K] | S [kmol/m3*bar]
|  |  | O2 | Gomma | 298 | 0.00312
Gases |  |  | N2 | Gomma | 298 | 0.00156
NH3 | Air | 2.8e-05 | CO2 | Gomma | 298 | 0.04015
H2O | Air | 2.6e-05 | He | SiO2 | 293 | 0.00045
CO2 | Air | 1.6e-05 | H2 | Ni | 358 | 0.00901
H2 | Air | 4.1e-05
O2 | Air | 2.1e-05
Acetone | Air | 1.1e-05
Benzene | Air | 8.8e-06
Naphthalene | Air | 6.2e-06
Ar | N2 | 1.9e-05
H2 | O2 | 7e-05
H2 | N2 | 6.8e-05
H2 | CO2 | 5.5e-05
CO2 | N2 | 1.6e-05
CO2 | O2 | 1.4e-05
O2 | N2 | 1.8e-05
Dilute Solutions
Caffeine | H2O | 6.3e-10
Ethanol | H2O | 1.2e-09
Glucose | H2O | 6.9e-10
Glycerol | H2O | 9.4e-10
Acetone | H2O | 1.3e-09
CO2 | H2O | 2e-09
O2 | H2O | 2.4e-09
H2 | H2O | 6.3e-09
N2 | H2O | 2.6e-09
Solids
O2 | Rubber | 2.1e-10
N2 | Rubber | 1.5e-10
CO2 | Rubber | 1.1e-10
He | SiO2 | 4e-14
H2 | Fe | 2.6e-13
Cd | Cu | 2.7e-19
Al | Cu | 1.3e-34

## ExternalFlow
Strato limite dinamico calcolo dei coefficienti di convezione
La relazione di colbourn fa uso delle proprietà dell'aria alla temperatura media tra parete e infinito
Copiare ed incollare il rettangolo
| Dati: |  |  |  | Dalle tabelle
| Tp = | 20 | °C |  | Tm = | 25 | °C
| Tinf = | 30 | °C |  | lambda = | #VALUE! | W/mk
| v inf = | 2 | m/s |  | ni = | #VALUE! | m2/s
| L = | 20 | m |  | Pr = | #VALUE!
| Dab = | 2.6e-05 | m2/s |  | Sc = | #VALUE!
| Reinolds(L) | #VALUE! |  | #VALUE!
| _Nu(L) | #VALUE! |  | _h | #VALUE! | W/m2 K
| _Sh(L) | #VALUE! |  | _h m | #VALUE! | m/s
| _Cf/2 | #VALUE!
Scelta automatica tra le due equazioni
Convezione esterna su singolo cilindro
La relazione di Hilpert fa uso delle proprietà dell'aria alla temperatura media tra parete e infinito
Copiare ed incollare il rettangolo
| Dati: |  |  |  | Dalle tabelle
| Tp = | 20 | °C |  | Tm = | 25 | °C
| Tinf = | 30 | °C |  | lambda = | #VALUE! | W/mk
| v inf = | 2 | m/s |  | ni = | #VALUE! | m2/s
| D = | 2 | m |  | Pr = | #VALUE!
| Dab = | 2.6e-05 | m2/s |  | Sc = | #VALUE!
| Reinolds(L) | #VALUE! |  | #VALUE!
| c = | #VALUE!
| m = | #VALUE!
| _Nu(L) | #VALUE! |  | _h | #VALUE! | W/m2 K
| _Sh(L) | #VALUE! |  | _h m | #VALUE! | m/s
Scelta automaticadei coefficienti
La relazione di Zhukauskas fa uso delle proprietà dell'aria alla temperatura all'infinito
Copiare ed incollare il rettangolo |  |  | Calcolata per gas ARIA!!!!
| Dati: |  |  |  | Dalle tabelle
| Tp = | 20 | °C |  | Trif = | 30 | °C
| Tinf = | 30 | °C |  | lambda = | #VALUE! | W/mk
| v inf = | 2 | m/s |  | ni = | #VALUE! | m2/s
| D = | 2 | m |  | Pr = | #VALUE!
| Dab = | 2.6e-05 | m2/s |  | Sc = | #VALUE!
| Reinolds(D) | #VALUE! |  | #VALUE!
#VALUE!
| c = | #VALUE!
| m = | #VALUE!
| N = | #VALUE!
| _Nu(L) | #VALUE! |  | _h | #VALUE! | W/m2 K
| _Sh(L) | #VALUE! |  | _h m | #VALUE! | m/s
Scelta automaticadei coefficienti
La relazione di Churchill fa uso delle proprietà dell'aria alla temperatura media tra parete e infinito
Copiare ed incollare il rettangolo
| Dati: |  |  |  | Dalle tabelle
| Tp = | 20 | °C |  | Tm = | 25 | °C
| Tinf = | 30 | °C |  | lambda = | #VALUE! | W/mk
| v inf = | 2 | m/s |  | ni = | #VALUE! | m2/s
| D = | 2 | m |  | Pr = | #VALUE!
| Dab = | 2.6e-05 | m2/s |  | Sc = | #VALUE!
| Reinolds(L) | #VALUE! |  | #VALUE!
| _Nu(L) | #VALUE! |  | _h | #VALUE! | W/m2 K
| _Sh(L) | #VALUE! |  | _h m | #VALUE! | m/s
Convezione esterna su singola sfera
La relazione di Whitaker fa uso delle proprietà dell'aria alla temperatura all'infinito
Copiare ed incollare il rettangolo |  |  | Calcolata per gas ARIA!!!!
| Dati: |  |  |  | Dalle tabelle
| Tp = | 80 | °C |  | Trif = | 30 | °C
| Tinf = | 30 | °C |  | lambda = | #VALUE! | W/mk
| v inf = | 2 | m/s |  | ni = | #VALUE! | m2/s
| D = | 0.002 | m |  | Pr = | #VALUE!
| Dab = | 2.6e-05 | m2/s |  | Sc = | #VALUE!
[5 empty] | mu p | #VALUE! | kg/ms
[5 empty] | mu inf | #VALUE! | kg/ms
| Reinolds(D) | #VALUE! |  | #VALUE!
#VALUE!
#VALUE!
| _Nu(L) | #VALUE! |  | _h | #VALUE! | W/m2 K
| _Sh(L) | #VALUE! |  | _h m | #VALUE! | m/s
Scelta automaticadei coefficienti
La relazione di Ranz-Marshall fa uso delle proprietà dell'aria alla temperatura all'infinito
Copiare ed incollare il rettangolo |  |  | Calcolata per gas ARIA!!!!
| Dati: |  |  |  | Dalle tabelle
| Tp = | 80 | °C |  | Trif = | 30 | °C
| Tinf = | 30 | °C |  | lambda = | #VALUE! | W/mk
| v inf = | 2 | m/s |  | ni = | #VALUE! | m2/s
| D = | 0.002 | m |  | Pr = | #VALUE!
| Dab = | 2.6e-05 | m2/s |  | Sc = | #VALUE!
[5 empty] | mu p | #VALUE! | kg/ms
[5 empty] | mu inf | #VALUE! | kg/ms
| Reinolds(D) | #VALUE! |  | #VALUE!
| _Nu(L) | #VALUE! |  | _h | #VALUE! | W/m2 K
| _Sh(L) | #VALUE! |  | _h m | #VALUE! | m/s
Scelta automaticadei coefficienti
Tabella coefficienti di attrito aereodinamico aria per sfera e cilindro
29.4 | 2.1215 | 3450 | 0.88863 |  | Forumle automatiche
Reinolds | Cf sfera | Reinolds | Cf cilindro
0.099137 | 232.1406 | 0.10097 | 50.9281 |  | =cf_sfera(reinolds)
0.12955 | 175.4425 | 0.21423 | 27.691 |  | =cf_cilindro(reinolds)
0.30393 | 72.0818 | 0.39106 | 17.1767
0.80152 | 29.1345 | 1.014 | 8.6021
1.1578 | 21.3066 | 2.0122 | 5.2491
1.7585 | 15.3279 | 3.7344 | 3.6544
2.9037 | 10.1551 | 6.4821 | 2.8086
5.5729 | 6.0952 | 10.5234 | 2.3829
10.5179 | 3.9077 | 17.3698 | 2.269
21.9442 | 2.4243 | 29.1528 | 2.1966
39.3879 | 1.7158 | 42.8082 | 2.1615
79.4677 | 1.1946 | 69.4931 | 1.9268
124.7816 | 0.94883 | 112.8143 | 1.6896
199.2241 | 0.79182 | 227.5791 | 1.3422
351.6244 | 0.62896 | 444.0024 | 1.084
561.3779 | 0.54248 | 796.7667 | 0.95063
824.403 | 0.49157 | 1453.7872 | 0.8905
1272.8743 | 0.44547 | 2207.3074 | 0.86198
2101.0648 | 0.41043 | 3241.1155 | 0.87666
2983.9114 | 0.39726 | 4838.8536 | 0.96822
4455.4753 | 0.38453 | 6215.9219 | 1.0692
6018.1616 | 0.38465 | 7984.8842 | 1.1807
8128.7944 | 0.39116 | 10430.7525 | 1.2206
10797.595 | 0.40439 | 14326.9703 | 1.1814
15079.33 | 0.42504 | 20010.6867 | 1.1063
20366.4 | 0.46171 | 28419.9626 | 1.0361
27970.9932 | 0.49335 | 35907.512 | 1.0194
40391.1011 | 0.50174 | 49317.5489 | 1.0367
56411.906 | 0.49371 | 71213.8153 | 1.0897
80114.243 | 0.4858 | 111788.3163 | 1.1455
108216.772 | 0.47019 | 156117.4427 | 1.2039
153693.707 | 0.44034 | 200580.9435 | 1.1274
207617.2711 | 0.40562 | 253448.1157 | 1.0214
258002.5694 | 0.35557 | 336734.5535 | 0.85226
271292.8104 | 0.31683 | 391444.6013 | 0.68793
290132.6601 | 0.23163 | 440101.342 | 0.54619
295141.925 | 0.15593 | 470631.466 | 0.42654
320937.576 | 0.11979 | 470745.5226 | 0.33862
366914.0553 | 0.093551 | 478748.8337 | 0.29192
426453.6181 | 0.08905 | 565778.5928 | 0.29197
521078.6846 | 0.092054 | 668605.9844 | 0.30181
615760.7782 | 0.098347 | 803374.0845 | 0.33326
739877.0921 | 0.10859 | 949350.3882 | 0.35604
966343.2755 | 0.13239
Iterazione automatica velocità di caduta goccia sferica in aria
Istruzioni uso del risolutore
| Dati: |  |  |  | Dalle tabelle
| Tg = | 20 | °C |  | ro aria = | #VALUE! | kg/m3
| Tinf = | 60 | °C |  | ro goccia = | #VALUE! | kg/m3
| v hp = | 1 | m/s |  | ni aria | #VALUE! | m2/s
| D = | 0.0005 | m |  | Cf sfera | #VALUE!
| Reinolds(L) | #VALUE! |  | #VALUE!
| Velocità = | #VALUE! | m/s

## InternalFlow
Calcolo delle perdite di carico per fluidi newtoniani
Calcolo delle perdite di carico per condotte atraversate da fluidi newtoniani.
Copiare ed incollare il rettangolo
| Dati: |  |  |  | Dalle tabelle
| D = | 0.005 | m |  | ni (acqua) | #VALUE! | m2/s
| W = | 0.5 | m/s |  | Reinolds | #VALUE!
| L + Leq = | 20 | m |  | Pr = | #VALUE!
| Tfluido | 10 | °C |  | Sc = | #VALUE!
| Rugosità | 0.0001 | m
| ro = | 1000 | kg/m3 |  | epsilon/D= | 0.02
#VALUE!
| attrito k= | #VALUE!
|  | delta p/ro= | #VALUE! | J/kg
|  | Potenza mec= | #VALUE! | W
Calcolo coefficiente di convezione Dittus Boelter
La relazione di Dittus Boelter fa uso delle proprietà dei fluidi alla temperatura media tra parete e fluido
Copiare ed incollare il rettangolo
| Dati: |  |  |  | Dalle tabelle
| Tp = | 65 | °C |  | Tm = | 40 | °C
| Tfluido = | 15 | °C |  | lambda aq = | #VALUE! | W/mk
| W = | 0.23 | m/s |  | ni acq= | #VALUE! | m2/s
| D = | 0.03 | m |  | Pr acq = | #VALUE!
| Dab = | 2.6e-05 | m2/s |  | Sc acq= | #VALUE!
| Tubo caldo -> Fluido freddo |  |  | m = | 0.4
| Tubo freddo -> Fluido caldo |  |  | m = | 0.3
| Inserire il valore di questo caso: |  |  | m= | 0.4
| Reinolds(L) | #VALUE! |  | #VALUE!
| _Nu(L) | #VALUE! |  | _h | #VALUE! | W/m2 K
| _Sh(L) | #VALUE! |  | _h m | #VALUE! | m/s
Analogia Nu->Sh che sfrutta Colburn, verificare quando fattibile
Fluidi non newtoniani e non Bingham
Calcolo della velocità massima rispetto a quella media nel condotto, del numero di reinolds ed eventualmente delle perdite di carico
Dati:
| m = | 20 |  |  | Indice comport | Nu
| n = | 0.3 |  |  | 0.3 | 4.175
| W = | 2 | m/s |  | 0.5 | 3.949
| D = | 0.03 | m |  | 1 | 3.657
| ro = | 1000 | kg/m3 |  | 0.3 | 4.175
| L + Leq = | 20 | m
| lambd alim = | 0.6 | W/mk
| Velocità massima/velocità media |  |  | 1.4615
| Moto: | LAMINARE |  | Re' = | 211.9086
| attrito k= | 0.30202
|  | delta p/ro= | 402.6893 | J/kg
Coefficienti di convezione nel caso di moto laminare
|  | Q costante alla parete: |  | Nu = | 4.086
|  |  |  | _h = | 81.7204 | W/m2 K
|  | T parete costante : |  | Nu = | 4.175
|  |  |  | _h = | 83.5 | W/m2 K

## Boiling
Equazioni caratteristiche della ebollizione
Pool boiling
Calcolo flusso di calore POOL BOILING
Dati da inserire (di default quelli per l'acqua)
| Temperatura di saturazione (100°) [°C] | 100 | °C
| Temperatura di parete [°C] | 120 | °C
| Delta Te | 20 | K
| µl = viscosità dinamica del liquido | #VALUE! | Pa*s
| r = calore latente di vaporizzazione del liquido | #VALUE! | J/kg
| ρl = densità del liquido | #VALUE! | kg/m3
| ρv= densità del vapore | #VALUE! | kg/m4
| σ = tensione superficiale del fluido | #VALUE! | N/m2
| cpl = calore specifico liquido | #VALUE! | J/(kg*K)
| Pr = numero di Prandtl | #VALUE!
| n = coefficiente sperimentale | 1
| Csf = coefficiente dipendente dalla bagnabilità | 0.013
Calcolo del flusso di vapore nella zona di lavoro stabile: EBOLLIZIONE NUCLEATA
Formula di ROHSENOW
| q punto = | #VALUE! | W/m2
| q max =(punto C) | #VALUE! | W/m2
| q min = (punto D) | #VALUE! | W/m2
Flow boiling
Mist
Dittus-Boelter per il vapore + coefficiente di convezione per irraggiamento
Regione anulare
h=hc*Martinelli
Bubbly and slug
h=hc'+hb=Dittus-Boelter corretto con F e con Martinelli + Coefficiente empirico vapore FOSTER ZUBER
Convezione forzata
Dittus-Boelter per il liquido
| Dati dei problemi | (default acqua) |  |  | Casi di applicazione
| Diametro del tubo | 0.025 | m |  | Tutti
| Conducibilità termica liquido | #VALUE! | W/m K |  | Convezione forzata - bubbly and slug - regione anulare
| Numero di Pr liquido | #VALUE! |  |  | Convezione forzata - bubbly and slug - regione anulare
| Calore specifico liquido | #VALUE! | J/kg K |  | bubbly and slug
| Viscosità dinamica liquido | #VALUE! | kg/m s |  | Convezione forzata - bubbly and slug - regione anulare
| Densità del liquido | #VALUE! | kg/m3 |  | bubbly and slug - regione anulare
| Tesione superficiale liquido | #VALUE! | [sigma] |  | bubbly and slug
| Calore latente di vaporizzazione | #VALUE! | J/kg |  | bubbly and slug
| Temperatura di saturazione | 180 | °C |  | bubbly and slug - mist
| Pressione di saturazione | #VALUE! | Pa |  | bubbly and slug
| Conducibilità termica vapore | #VALUE! | W/m K |  | Mist
| Numero di Pr vapore | #VALUE! |  |  | Mist
| Viscosità dinamica vapore | #VALUE! | kg/m s |  | bubbly and slug - regione anulare - Mist
| Densità del vapore | #VALUE! | kg/m3 |  | bubbly and slug - regione anulare
| X titolo vapore Martinelli | 0.25 |  |  | bubbly and slug - regione anulare
| Pressione saturazione Tparete | #VALUE! | Pa |  | bubbly and slug
| Temperatura di parete | 190 | °C |  | bubbly and slug - mist
| Portata iniziale del liquido | 0.9 | kg/s |  | Tutti
Dittus-Boelter
|  | Velocità = | #VALUE! | m/s
Regime a Convezione Forzata
|  | Reinolds L | #VALUE!
|  | h = | #VALUE! | W/m2 K
[8 empty] | Tabella automatica |  | Tabella automatica
[8 empty] | 100 | 72.6327 | 20000 | 0.7814
Bubbly and Slug
|  | Calcolo Reinolds corretto |  |  | Re' L | #VALUE! |  | Martinelli | F | Fattore | S
[8 empty] | 0.1 | 1.01 | 10200.4837 | 0.8867
|  | Calcolo del fattore F che dipende da Martinelli | [5 empty] | 0.10812 | 1.0199 | 11276.212 | 0.87691
[8 empty] | 0.11921 | 1.0401 | 12961.1372 | 0.85974
|  | Martinelli = | #VALUE! |  |  |  |  | 0.13015 | 1.0714 | 14815.3001 | 0.83764
[8 empty] | 0.1449 | 1.1035 | 16934.7114 | 0.81555
|  | Coeff. F = | #VALUE! |  |  |  |  | 0.16451 | 1.1593 | 19574.4997 | 0.78607
[8 empty] | 0.19045 | 1.2179 | 24056.3134 | 0.73692
|  | hc mod. = | #VALUE! | W/m2 K |  |  |  | 0.23151 | 1.318 | 28752.1117 | 0.69268
[8 empty] | 0.28419 | 1.4404 | 37990.0998 | 0.62386
|  | Calcolo del fattore per ESSE | [5 empty] | 0.37355 | 1.6871 | 49640.9652 | 0.55011
[8 empty] | 0.46759 | 1.8621 | 61692.1626 | 0.48865
|  | Fattore ascissa = |  | #VALUE! |  |  |  | 0.55202 | 2.0352 | 79717.6069 | 0.42229
[8 empty] | 0.6517 | 2.2466 | 99623.6399 | 0.36083
|  | esse = |  | #VALUE! |  |  |  | 0.80788 | 2.5545 | 122434.4777 | 0.30922
[8 empty] | 0.96313 | 2.8478 | 153003.0854 | 0.25761
|  | h bb= | #VALUE! | W/m2 K |  |  |  | 1.1042 | 3.082 | 193341.2953 | 0.21341
[8 empty] | 1.3164 | 3.4359 | 252623.6103 | 0.1569
|  | h totale= | #VALUE! | W/m2 K |  |  |  | 1.5241 | 3.7554 | 322792.4943 | 0.12255
[8 empty] | 1.8348 | 4.2703 | 407883.527 | 0.08819
[8 empty] | 2.2306 | 4.904 | 506846.2411 | 0.068602
| Regione anulare | [6 empty] | 2.7383 | 5.6316 | 602370.1413 | 0.053916
|  | Serve il titolo! | [5 empty] | 3.3947 | 6.5966 | 715892.3446 | 0.041693
|  | Si usa il Reinolds liquido modificato e Martinelli | [5 empty] | 4.1269 | 7.5009 | 836708.0505 | 0.031924
[8 empty] | 5.0664 | 8.6997 | 930092.2353 | 0.029518
|  | h= | #VALUE! | W/m2 K |  |  |  | 6.791 | 10.6009 | 988851.5091 | 0.027087
[8 empty] | 9.103 | 13.176 | 3016830 | 0.03
[8 empty] | 11.966 | 16.056
[8 empty] | 16.1971 | 19.956
[8 empty] | 22.3565 | 25.0494
| Mist | [6 empty] | 29.9669 | 30.5237
|  | Serve il titolo! | [5 empty] | 35.726 | 34.367
|  | Reinolds Vapore | [5 empty] | 44.7237 | 40.255
|  | V vapore | #VALUE! | m/s |  |  |  | 52.8026 | 46.2309
|  | Re v | #VALUE! |  |  |  |  | 62.3375 | 51.0317
[8 empty] | 70.0901 | 56.335
|  | h = | #VALUE! | W/m2 K |  |  |  | 79.5773 | 60.9689
[8 empty] | 94.872 | 69.3288
[8 empty] | 102.5836 | 74.2972

## Cong. Alimenti
Tabelle proprietà degli alimenti: entalpie di congelamento
|  | Moisture |  |  | Carboidrati |  |  | Temperatura | cp | cp | Calore latente
English | Italiano (Google) | Content | Proteine | Grassi | Totali | Fibre | Ash | Congelam. | sopra cong. | sotto cong. | fusione
Copia incolla la riga di interesse qua sotto (incolla valori) |  | % | % | % | % | % | % | °C | kJ/(kg·K) | kJ/(kg·K) | kJ/kg
Strawberries | Fragole | 91.57 | 0.61 | 0.37 | 7.02 | 2.3 | 0.43 | -0.8 | 4 | 1.84 | 306
M alimento | 10 | kg
Tin | 4 | °C
Tfin | -18 | °C
deltaH | 3267.6571 | kJ
|  | Moisture |  |  | Carboidrati |  |  | Temperatura | cp | cp | Calore latente
English | Italiano (Google) | Content | Proteine | Grassi | Totali | Fibre | Ash | Congelam. | sopra cong. | sotto cong. | fusione
|  | % | % | % | % | % | % | °C | kJ/(kg·K) | kJ/(kg·K) | kJ/kg
Vegetables | Verdure
Artichokes, globe | Carciofi, globo | 84.94 | 3.27 | 0.15 | 10.51 | 5.4 | 1.13 | -1.2 | 3.9 | 2.02 | 284
Artichokes Jerusalem | Carciofi Gerusalemme | 78.01 | 2 | 0.01 | 17.44 | 1.6 | 2.54 | -2.5 | 3.63 | 2.25 | 261
Asparagus | Asparagi | 92.4 | 2.28 | 0.2 | 4.54 | 2.1 | 0.57 | -0.6 | 4.03 | 1.79 | 309
Beans snap | Fagiolo senza filo | 90.27 | 1.82 | 0.12 | 7.14 | 3.4 | 0.66 | -0.7 | 3.99 | 1.85 | 302
Beans lima | Fagiolo Lima | 70.24 | 6.84 | 0.86 | 20.16 | 4.9 | 1.89 | -0.6 | 3.52 | 2.07 | 235
Beets | Barbabietole | 87.58 | 1.61 | 0.17 | 9.56 | 2.8 | 1.08 | -1.1 | 3.91 | 1.94 | 293
Broccoli | Broccoli | 90.69 | 2.98 | 0.35 | 5.24 | 3 | 0.92 | -0.6 | 4.01 | 1.82 | 303
Brussels sprouts | Cavoletti di Bruxelles | 86 | 3.38 | 0.3 | 8.96 | 3.8 | 1.37 | -0.8 | 3.9 | 1.91 | 287
Cabbage | Cavolo | 92.15 | 1.44 | 0.27 | 5.43 | 2.3 | 0.71 | -0.9 | 4.02 | 1.85 | 308
Carrots | Carote | 87.79 | 1.03 | 0.19 | 10.14 | 3 | 0.87 | -1.4 | 3.92 | 2 | 293
Cauliflower | Cavolfiore | 91.91 | 1.98 | 0.21 | 5.2 | 2.5 | 0.71 | -0.8 | 4.02 | 1.84 | 307
Celeriac | Sedano rapa | 88 | 1.5 | 0.3 | 9.2 | 1.8 | 1 | -0.9 | 3.9 | 1.89 | 294
Celery | Sedano | 94.64 | 0.75 | 0.14 | 3.65 | 1.7 | 0.82 | -0.5 | 4.07 | 1.74 | 316
Collards | Cavoli | 90.55 | 1.57 | 0.22 | 7.11 | 3.6 | 0.55 | -0.8 | 4.01 | 1.86 | 302
Corn, sweet, yellow | Mais, dolce, gialla | 75.96 | 3.22 | 1.18 | 19.02 | 2.7 | 0.62 | -0.6 | 3.62 | 1.98 | 254
Cucumbers | Cetrioli | 96.01 | 0.69 | 0.13 | 2.76 | 0.8 | 0.41 | -0.5 | 4.09 | 1.71 | 321
Eggplant | Melanzana | 92.03 | 1.02 | 0.18 | 6.07 | 2.5 | 0.71 | -0.8 | 4.02 | 1.83 | 307
Endive | Indivia | 93.79 | 1.25 | 0.2 | 3.35 | 3.1 | 1.41 | -0.1 | 4.07 | 1.69 | 313
Garlic | Aglio | 58.58 | 6.36 | 0.5 | 33.07 | 2.1 | 1.5 | -0.8 | 3.17 | 2.19 | 196
Ginger, root | Zenzero, radice | 81.67 | 1.74 | 0.73 | 15.09 | 2 | 0.77 |  | 3.75 | 1.94 | 273
Horseradish | Rafano | 78.66 | 9.4 | 1.4 | 8.28 | 2 | 2.26 | -1.8 | 3.7 | 2.12 | 263
Kale | Kale | 84.46 | 3.3 | 0.7 | 10.01 | 2 | 1.53 | -0.5 | 3.82 | 1.86 | 282
Kohlrabi | Cavolo rapa | 91 | 1.7 | 0.1 | 6.2 | 3.6 | 1 | -1 | 4.02 | 1.9 | 304
Leeks | Porri | 83 | 1.5 | 0.3 | 14.15 | 1.8 | 1.05 | -0.7 | 3.77 | 1.91 | 277
Lettuce, iceberg | Lattuga, iceberg | 95.89 | 1.01 | 0.19 | 2.09 | 1.4 | 0.48 | -0.2 | 4.09 | 1.65 | 320
Mushrooms | Funghi | 91.81 | 2.09 | 0.42 | 4.65 | 1.2 | 0.89 | -0.9 | 3.99 | 1.84 | 307
Okra | Gombo | 89.58 | 2 | 0.1 | 7.63 | 3.2 | 0.7 | -1.8 | 3.97 | 2.05 | 299
Onions | Cipolle | 89.68 | 1.16 | 0.16 | 8.63 | 1.8 | 0.37 | -0.9 | 3.95 | 1.87 | 300
dehydrated flakes | fiocchi disidratati | 3.93 | 8.95 | 0.46 | 83.28 | 9.2 | 3.38 |  |  |  | 13
Parsley | Prezzemolo | 87.71 | 2.97 | 0.79 | 6.33 | 3.3 | 2.2 | -1.1 | 3.93 | 1.94 | 293
Parsnips | Pastinaca | 79.53 | 1.2 | 0.3 | 17.99 | 4.9 | 0.98 | -0.9 | 3.74 | 2.02 | 266
Peas, green | Piselli, verdi | 78.86 | 5.42 | 0.4 | 14.46 | 5.1 | 0.87 | -0.6 | 3.75 | 1.98 | 263
Peppers, freeze-dried | Peperoni, liofilizzato | 2 | 17.9 | 3 | 68.7 | 21.3 | 8.4 |  |  |  | 7
sweet, green | dolce, verde | 92.19 | 0.89 | 0.19 | 6.43 | 1.8 | 0.3 | -0.7 | 4.01 | 1.8 | 308
Potatoes, main crop | Patate, coltura principale | 78.96 | 2.07 | 0.1 | 17.98 | 1.6 | 0.89 | -0.6 | 3.67 | 1.93 | 264
sweet | dolce | 72.84 | 1.65 | 0.3 | 24.28 | 3 | 0.95 | -1.3 | 3.48 | 2.09 | 243
Pumpkins | Zucche | 91.6 | 1 | 0.1 | 6.5 | 0.5 | 0.8 | -0.8 | 3.97 | 1.81 | 306
Radishes | Ravanelli | 94.84 | 0.6 | 0.54 | 3.59 | 1.6 | 0.54 | -0.7 | 4.08 | 1.77 | 317
Rhubarb | Rabarbaro | 93.61 | 0.9 | 0.2 | 4.54 | 1.8 | 0.76 | -0.9 | 4.05 | 1.83 | 313
Rutabaga | Navone | 89.66 | 1.2 | 0.2 | 8.13 | 2.5 | 0.81 | -1.1 | 3.96 | 1.92 | 299
Salsify (vegetable oyster) | Scorzonera (ostrica vegetale) | 77 | 3.3 | 0.2 | 18.6 | 3.3 | 0.9 | -1.1 | 3.65 | 2.05 | 257
Spinach | Spinaci | 91.58 | 2.86 | 0.35 | 3.5 | 2.7 | 1.72 | -0.3 | 4.02 | 1.75 | 306
Squash, summer | Zucchina, estate | 94.2 | 0.94 | 0.24 | 4.04 | 1.9 | 0.58 | -0.5 | 4.07 | 1.74 | 315
winter | inverno | 87.78 | 0.8 | 0.1 | 10.42 | 1.5 | 0.9 | -0.8 | 3.89 | 1.87 | 293
Tomatoes, mature green | Pomodori, verde maturo | 93 | 1.2 | 0.2 | 5.1 | 1.1 | 0.5 | -0.6 | 4.02 | 1.77 | 311
ripe | maturi | 93.76 | 0.85 | 0.33 | 4.64 | 1.1 | 0.42 | -0.5 | 4.08 | 1.79 | 313
Turnip | Rapa | 91.87 | 0.9 | 0.1 | 6.23 | 1.8 | 0.7 | -1.1 | 4 | 1.88 | 307
greens | verdi | 91.07 | 1.5 | 0.3 | 5.73 | 3.2 | 1.4 | -0.2 | 4.01 | 1.74 | 304
Watercress | Crescione | 95.11 | 2.3 | 0.1 | 1.29 | 1.5 | 1.2 | -0.3 | 4.08 | 1.69 | 318
Yams | Patate | 69.6 | 1.53 | 0.17 | 27.89 | 4.1 | 0.82 |  | 3.47 | 2.06 | 232
Fruits | Frutta
Apples, fresh | Mele, fresche | 83.93 | 0.19 | 0.36 | 15.25 | 2.7 | 0.26 | -1.1 | 3.81 | 1.98 | 280
dried | essiccati | 31.76 | 0.93 | 0.32 | 65.89 | 8.7 | 1.1 |  | 2.57 | 2.84 | 106
Apricots | Albicocche | 86.35 | 1.4 | 0.39 | 11.12 | 2.4 | 0.75 | -1.1 | 3.87 | 1.95 | 288
Avocados | Avocado | 74.27 | 1.98 | 15.32 | 7.39 | 5 | 1.04 | -0.3 | 3.67 | 1.98 | 248
Bananas | Banane | 74.26 | 1.03 | 0.48 | 23.43 | 2.4 | 0.8 | -0.8 | 3.56 | 2.03 | 248
Blackberries | More | 85.64 | 0.72 | 0.39 | 12.76 | 5.3 | 0.48 | -0.8 | 3.91 | 1.94 | 286
Blueberries | Mirtilli | 84.61 | 0.67 | 0.38 | 14.13 | 2.7 | 0.21 | -1.6 | 3.83 | 2.06 | 283
Cantaloupes | Cantaloupes | 89.78 | 0.88 | 0.28 | 8.36 | 0.8 | 0.71 | -1.2 | 3.93 | 1.91 | 300
Cherries, sour | Ciliegie, acido | 86.13 | 1 | 0.3 | 12.18 | 1.6 | 0.4 | -1.7 | 3.85 | 2.05 | 288
sweet | dolce | 80.76 | 1.2 | 0.96 | 16.55 | 2.3 | 0.53 | -1.8 | 3.73 | 2.12 | 270
Cranberries | Cranberries | 86.54 | 0.39 | 0.2 | 12.68 | 4.2 | 0.19 | -0.9 | 3.91 | 1.93 | 289
Currants, European black | Ribes, nero europeo | 81.96 | 1.4 | 0.41 | 15.38 | 0 | 0.86 | -1 | 3.71 | 1.95 | 274
red and white | rosso e bianco | 83.95 | 1.4 | 0.2 | 13.8 | 4.3 | 0.66 | -1 | 3.85 | 1.98 | 280
Dates, cured | Date, curate | 22.5 | 1.97 | 0.45 | 73.51 | 7.5 | 1.58 | -15.7 | 2.31 | 2.3 | 75
Figs, fresh | Fichi, freschi | 79.11 | 0.75 | 0.3 | 19.18 | 3.3 | 0.66 | -2.4 | 3.7 | 2.25 | 264
dried | essiccati | 28.43 | 3.05 | 1.17 | 65.35 | 9.3 | 2.01 |  | 2.51 | 4.13 | 95
Gooseberries | Uva spina | 87.87 | 0.88 | 0.58 | 10.18 | 4.3 | 0.49 | -1.1 | 3.95 | 1.96 | 293
Grapefruit | Pompelmo | 90.89 | 0.63 | 0.1 | 8.08 | 1.1 | 0.31 | -1.1 | 3.96 | 1.89 | 304
Grapes, American | Uva, americano | 81.3 | 0.63 | 0.35 | 17.15 | 1 | 0.57 | -1.6 | 3.71 | 2.07 | 272
European type | Tipo europeo | 80.56 | 0.66 | 0.58 | 17.77 | 1 | 0.44 | -2.1 | 3.7 | 2.16 | 269
Lemons | Limoni | 87.4 | 1.2 | 0.3 | 10.7 | 4.7 | 0.4 | -1.4 | 3.94 | 2.02 | 292
Limes | Limes | 88.26 | 0.7 | 0.2 | 10.54 | 2.8 | 0.3 | -1.6 | 3.93 | 2.03 | 295
Mangos | Mangos | 81.71 | 0.51 | 0.27 | 17 | 1.8 | 0.5 | -0.9 | 3.74 | 1.95 | 273
Melons, casaba | Meloni, Casaba | 92 | 0.9 | 0.1 | 6.2 | 0.8 | 0.8 | -1.1 | 3.99 | 1.87 | 307
honeydew | melata | 89.66 | 0.46 | 0.1 | 9.18 | 0.6 | 0.6 | -0.9 | 3.92 | 1.86 | 299
watermelon | anguria | 91.51 | 0.62 | 0.43 | 7.18 | 0.5 | 0.26 | -0.4 | 3.97 | 1.74 | 306
Nectarines | Nettarine | 86.28 | 0.94 | 0.46 | 11.78 | 1.6 | 0.54 | -0.9 | 3.86 | 1.9 | 288
Olives | Olive | 79.99 | 0.84 | 10.68 | 6.26 | 3.2 | 2.23 | -1.4 | 3.76 | 2.07 | 267
Oranges | Arance | 82.3 | 1.3 | 0.3 | 15.5 | 4.5 | 0.6 | -0.8 | 3.81 | 1.96 | 275
Peaches, fresh | Pesche, fresche | 87.66 | 0.7 | 0.9 | 11.1 | 2 | 0.46 | -0.9 | 3.91 | 1.9 | 293
dried | essiccati | 31.8 | 3.61 | 0.76 | 61.33 | 8.2 | 2.5 |  | 2.57 | 3.49 | 106
Pears | Pere | 83.81 | 0.39 | 0.4 | 15.11 | 2.4 | 0.28 | -1.6 | 3.8 | 2.06 | 280
Persimmons | Cachi | 64.4 | 0.8 | 0.4 | 33.5 | 0 | 0.9 | -2.2 | 3.26 | 2.29 | 215
Pineapples | Ananas | 86.5 | 0.39 | 0.43 | 12.39 | 1.2 | 0.29 | -1 | 3.85 | 1.91 | 289
Plums | Prugne | 85.2 | 0.79 | 0.62 | 13.01 | 1.5 | 0.39 | -0.8 | 3.83 | 1.9 | 285
Pomegranates | Melograni | 80.97 | 0.95 | 0.3 | 17.17 | 0.6 | 0.61 | -3 | 3.7 | 2.3 | 270
Prunes, dried | Prugne, secche | 32.39 | 2.61 | 0.52 | 62.73 | 7.1 | 1.76 |  | 2.56 | 3.5 | 108
Quinces | Mele cotogne | 83.8 | 0.4 | 0.1 | 15.3 | 1.9 | 0.4 | -2 | 3.79 | 2.13 | 280
Raisins, seedless | Uvetta, semi | 15.42 | 3.22 | 0.46 | 79.13 | 4 | 1.77 |  | 2.07 | 2.04 | 52
Raspberries | Lamponi | 86.57 | 0.91 | 0.55 | 11.57 | 6.8 | 0.4 | -0.6 | 3.96 | 1.91 | 289
Strawberries | Fragole | 91.57 | 0.61 | 0.37 | 7.02 | 2.3 | 0.43 | -0.8 | 4 | 1.84 | 306
Tangerines | Mandarini | 87.6 | 0.63 | 0.19 | 11.19 | 2.3 | 0.39 | -1.1 | 3.9 | 1.93 | 293
Whole Fish | Pesci interi
Cod | Cod | 81.22 | 17.81 | 0.67 | 0 | 0 | 1.16 | -2.2 | 3.78 | 2.14 | 271
Haddock | Haddock | 79.92 | 18.91 | 0.72 | 0 | 0 | 1.21 | -2.2 | 3.75 | 2.14 | 267
Halibut | Halibut | 77.92 | 20.81 | 2.29 | 0 | 0 | 1.36 | -2.2 | 3.74 | 2.18 | 260
Herring, kippered | Aringa, kippered | 59.7 | 24.58 | 12.37 | 0 | 0 | 1.94 | -2.2 | 3.26 | 2.27 | 199
Mackerel, Atlantic | Sgombro, Atlantico | 63.55 | 18.6 | 13.89 | 0 | 0 | 1.35 | -2.2 | 3.33 | 2.23 | 212
Perch | Perch | 78.7 | 18.62 | 1.63 | 0 | 0 | 1.2 | -2.2 | 3.71 | 2.15 | 263
Pollock, Atlantic | Pollock, Atlantico | 78.18 | 19.44 | 0.98 | 0 | 0 | 1.41 | -2.2 | 3.7 | 2.15 | 261
Salmon, pink | Salmone, rosa | 76.35 | 19.94 | 3.45 | 0 | 0 | 1.22 | -2.2 | 3.68 | 2.17 | 255
Tuna, bluefin | Tonno, tonno rosso | 68.09 | 23.33 | 4.9 | 0 | 0 | 1.18 | -2.2 | 3.43 | 2.19 | 227
Whiting | Whiting | 80.27 | 18.31 | 1.31 | 0 | 0 | 1.3 | -2.2 | 3.77 | 2.15 | 268
Shellfish | Mollusco
Clams | Vongole | 81.82 | 12.77 | 0.97 | 2.57 | 0 | 1.87 | -2.2 | 3.76 | 2.13 | 273
Lobster, American | Aragosta, americano | 76.76 | 18.8 | 0.9 | 0.5 | 0 | 2.2 | -2.2 | 3.64 | 2.15 | 256
Oysters | Ostriche | 85.16 | 7.05 | 2.46 | 3.91 | 0 | 1.42 | -2.2 | 3.83 | 2.12 | 284
Scallop, meat | Capesante, carne | 78.57 | 16.78 | 0.76 | 2.36 | 0 | 1.53 | -2.2 | 3.71 | 2.15 | 262
Shrimp | Gamberetti | 75.86 | 20.31 | 1.73 | 0.91 | 0 | 1.2 | -2.2 | 3.65 | 2.16 | 253
Beef | Manzo
Brisket | Punta di petto | 55.18 | 16.94 | 26.54 | 0 | 0 | 0.8 |  | 3.19 | 2.33 | 184
Carcass, choice | Carcass, scelta | 57.26 | 17.32 | 24.05 | 0 | 0 | 0.81 | -2.2 | 3.24 | 2.31 | 191
select | selezionare | 58.21 | 17.48 | 22.55 | 0 | 0 | 0.82 | -1.7 | 3.25 | 2.24 | 194
Liver | Fegato | 68.99 | 20 | 3.85 | 5.82 | 0 | 1.34 | -1.7 | 3.47 | 2.16 | 230
Ribs, whole (ribs 6-12) | Costole, intere (costole 6-12) | 54.54 | 16.37 | 26.98 | 0 | 0 | 0.77 |  | 3.16 | 2.32 | 182
Round, full cut, lean and fat | Rotonda, taglio completo, magra e grassa | 64.75 | 20.37 | 12.81 | 0 | 0 | 0.97 |  | 3.39 | 2.18 | 216
full cut, lean | taglio completo, magra | 70.83 | 22.03 | 4.89 | 0 | 0 | 1.07 |  | 3.52 | 2.12 | 237
Sirloin, lean | Controfiletto, magra | 71.7 | 21.24 | 4.4 | 0 | 0 | 1.08 | -1.7 | 3.53 | 2.11 | 239
Short loin, porterhouse steak, lean | Breve loin, porterhouse bistecca, magra | 69.59 | 20.27 | 8.17 | 0 | 0 | 1.01 |  | 3.49 | 2.14 | 232
T-bone steak, lean | Bistecca con l'osso, magro | 69.71 | 20.78 | 7.27 | 0 | 0 | 1.27 |  | 3.49 | 2.14 | 233
Tenderloin, lean | Filetto di manzo, magro | 68.4 | 20.78 | 7.9 | 0 | 0 | 1.04 |  | 3.45 | 2.14 | 228
Veal, lean | Carne di vitello, magra | 75.91 | 20.2 | 2.87 | 0 | 0 | 1.08 |  | 3.65 | 2.09 | 254
Pork | Carne di maiale
Backfat | Lardo | 7.69 | 2.92 | 88.69 | 0 | 0 | 0.7 |  | 2.17 | 2.98 | 26
Bacon | Pancetta | 31.58 | 8.66 | 57.54 | 0.09 | 0 | 2.13 |  | 2.7 | 2.7 | 105
Belly | Ventre | 36.74 | 9.34 | 53.01 | 0 | 0 | 0.49 |  | 2.8 | 3.37 | 123
Carcass | Carcass | 49.83 | 13.91 | 35.07 | 0 | 0 | 0.72 |  | 3.08 | 3.1 | 166
Ham, cured, whole, lean | Prosciutto, curato, insieme, magro | 68.26 | 22.32 | 5.71 | 0.05 | 0 | 3.66 |  | 3.47 | 2.22 | 228
country cured, lean | curato di campagna, magra | 55.93 | 27.8 | 8.32 | 0.3 | 0 | 7.65 |  | 3.16 | 2.31 | 187
Shoulder, whole, lean | Spalla, intero, magro | 72.63 | 19.55 | 7.14 | 0 | 0 | 1.02 | -2.2 | 3.59 | 2.2 | 243
Sausage | Salsiccia
Braunschweiger | Braunschweiger | 48.01 | 13.5 | 32.09 | 3.13 | 0 | 3.27 |  | 3.01 | 2.4 | 160
Frankfurter | Frankfurter | 53.87 | 11.28 | 29.15 | 2.55 | 0 | 3.15 | -1.7 | 3.15 | 2.31 | 180
Italian | Italiano | 51.08 | 14.25 | 31.33 | 0.65 | 0 | 2.7 |  | 3.1 | 2.37 | 171
Polish | Polacco | 53.15 | 14.1 | 28.72 | 1.63 | 0 | 2.4 |  | 3.14 | 2.36 | 178
Pork | Carne di maiale | 44.52 | 11.69 | 40.29 | 1.02 | 0 | 2.49 |  | 2.95 | 2.43 | 149
Smoked links | Collegamenti affumicati | 39.3 | 22.2 | 31.7 | 2.1 | 0 | 4.7 |  | 2.82 | 2.45 | 131
Poultry Products | Pollame Prodotti
Chicken | Pollo | 65.99 | 18.6 | 15.06 | 0 | 0 | 0.79 | -2.8 | 4.34 | 3.32 | 220
Duck | Anatra | 48.5 | 11.49 | 39.34 | 0 | 0 | 0.68 |  | 3.06 | 2.45 | 162
Turkey | Turchia | 70.4 | 20.42 | 8.02 | 0 | 0 | 0.88 |  | 3.53 | 2.28 | 235
Egg | Uova
White | Bianco | 87.81 | 10.52 | 0 | 1.03 | 0 | 0.64 | -0.6 | 3.91 | 1.81 | 293
dried | essiccati | 14.62 | 76.92 | 0.04 | 4.17 | 0 | 4.25 |  | 2.29 | 2.1 | 49
Whole | Tutto | 75.33 | 12.49 | 10.02 | 1.22 | 0 | 0.94 | -0.6 | 3.63 | 1.95 | 252
dried | essiccati | 3.1 | 47.35 | 40.95 | 4.95 | 0 | 3.65 |  | 2.04 | 2 | 10
Yolk | Tuorlo | 48.81 | 16.76 | 30.87 | 1.78 | 0 | 1.77 | -0.6 | 3.05 | 2.25 | 163
salted | salate | 50.8 | 14 | 23 | 1.6 | 0 | 10.6 | -17.2 | 3.01 | 3.79 | 170
sugared | zuccherato | 51.25 | 13.8 | 22.75 | 10.8 | 0 | 1.4 | -3.9 | 3.07 | 2.54 | 171
Lamb | Agnello
Composite of cuts, lean | Composito di tagli, magra | 73.42 | 20.29 | 5.25 | 0 | 0 | 1.06 | -1.9 | 3.6 | 2.14 | 245
Leg, whole, lean | Gamba, intero, magro | 74.11 | 20.56 | 4.51 | 0 | 0 | 1.07 |  | 3.62 | 2.14 | 248
Dairy Products | Latticini
Butter | Burro | 17.94 | 0.85 | 81.11 | 0.06 | 0 | 0.04 |  | 2.4 | 2.65 | 60
Cheese | Formaggio
Camembert | Camembert | 51.8 | 19.8 | 24.26 | 0.46 | 0 | 3.68 |  | 3.1 | 3.34 | 173
Cheddar | Cheddar | 36.75 | 24.9 | 33.14 | 1.28 | 0 | 3.93 | -12.9 | 2.77 | 3.07 | 123
Cottage, uncreamed | Cottage, uncreamed | 79.77 | 17.27 | 0.42 | 1.85 | 0 | 0.69 | -1.2 | 3.73 | 1.99 | 266
Cream | Crema | 53.75 | 7.55 | 34.87 | 2.66 | 0 | 1.17 |  | 3.16 | 2.91 | 180
Gouda | Gouda | 41.46 | 24.94 | 27.44 | 2.22 | 0 | 3.94 |  | 2.87 | 2.77 | 138
Limburger | Limburger | 48.42 | 20.05 | 27.25 | 0.49 | 0 | 3.79 | -7.4 | 3.03 | 2.82 | 162
Mozzarella | Mozzarella | 54.14 | 19.42 | 21.6 | 2.22 | 0 | 2.62 |  | 3.15 | 2.46 | 181
Parmesan, hard | Parmigiano, duro | 29.16 | 35.75 | 25.83 | 3.22 | 0 | 6.04 |  | 2.58 | 2.94 | 97
Processed American | Elaborato americano | 39.16 | 22.15 | 31.25 | 1.3 | 0 | 5.84 | -6.9 | 2.8 | 2.75 | 131
Roquefort | Roquefort | 39.38 | 21.54 | 30.64 | 2 | 0 | 6.44 | -16.3 | 2.8 | 3.36 | 132
Swiss | Svizzera | 37.21 | 28.43 | 27.45 | 3.38 | 0 | 3.53 | -10 | 2.78 | 2.88 | 124
Cream | Crema
Half and half | Metà e metà | 80.57 | 2.96 | 11.5 | 4.3 | 0 | 0.67 |  | 3.73 | 2.16 | 269
Table | Tavolo | 73.75 | 2.7 | 19.31 | 3.66 | 0 | 0.58 | -2.2 | 3.59 | 2.21 | 246
Heavy whipping | Montare pesante | 57.71 | 2.05 | 37 | 2.79 | 0 | 0.45 |  | 3.25 | 2.32 | 193
Ice Cream | Ice Cream
Chocolate | Cioccolato | 55.7 | 3.8 | 11 | 28.2 | 1.2 | 1 | -5.6 | 3.11 | 2.75 | 186
Strawberry | Fragola | 60 | 3.2 | 8.4 | 27.6 | 0.3 | 0.7 | -5.6 | 3.19 | 2.74 | 200
Vanilla | Vanilla | 61 | 3.5 | 11 | 23.6 | 0 | 0.9 | -5.6 | 3.22 | 2.74 | 204
Milk | Latte
Canned, condensed, sweetened | In scatola, condensato, zuccherato | 27.16 | 7.91 | 8.7 | 54.4 | 0 | 1.83 | -15 | 2.35 |  | 91
Evaporated | Evaporato | 74.04 | 6.81 | 7.56 | 10.04 | 0 | 1.55 | -1.4 | 3.56 | 2.08 | 247
Skim | Skim | 90.8 | 3.41 | 0.18 | 4.85 | 0 | 0.76 |  | 3.95 | 1.78 | 303
Skim, dried | Skim, essiccata | 3.16 | 36.16 | 0.77 | 51.98 | 0 | 7.93 |  | 1.8 |  | 11
Whole | Intero | 87.69 | 3.28 | 3.66 | 4.65 | 0 | 0.72 | -0.6 | 3.89 | 1.81 | 293
dried | essiccati | 2.47 | 26.32 | 26.71 | 38.42 | 0 | 6.08 |  | 1.85 |  | 8
Whey, acid, dried | Siero di latte, acido, secco | 3.51 | 11.73 | 0.54 | 73.45 | 0 | 10.77 |  | 1.68 |  | 12
sweet, dried | dolce, secco | 3.19 | 12.93 | 1.07 | 74.46 | 0 | 8.35 |  | 1.69 |  | 11
Nuts, Shelled | Frutta a guscio, sgusciate
Almonds | Mandorle | 4.42 | 19.95 | 52.21 | 20.4 | 10.9 | 3.03 |  | 2.2 |  | 15
Filberts | Nocciole | 5.42 | 13.04 | 62.64 | 15.3 | 6.1 | 3.61 |  | 2.09 |  | 18
Peanuts, raw | Peanuts, crudo | 6.5 | 25.8 | 49.24 | 16.14 | 8.5 | 2.33 |  | 2.23 |  | 22
dry roasted with salt | asciugare arrosto con sale | 1.55 | 23.68 | 49.66 | 21.51 | 8 | 3.6 |  | 2.08 |  | 5
Pecans | Pecan | 4.82 | 7.75 | 67.64 | 18.24 | 7.6 | 1.56 |  | 2.17 |  | 16
Walnuts, English | Noci, inglese | 3.65 | 14.29 | 61.87 | 18.34 | 4.8 | 1.86 |  | 2.09 |  | 12
Candy | Candy
Fudge, vanilla | Fudge, vaniglia | 10.9 | 1.1 | 5.4 | 82.3 | 0 | 0.4 |  | 1.9 |  | 36
Marshmallows | Marshmallows | 16.4 | 1.8 | 0.2 | 81.3 | 0.1 | 0.3 |  | 2.02 |  | 55
Milk chocolate chocolate | Cioccolato al latte al cioccolato | 1.3 | 6.9 | 30.7 | 59.2 | 3.4 | 1.5 |  | 1.83 |  | 4
Peanut brittle | Peanut fragile | 1.8 | 7.5 | 19.1 | 69.3 | 2 | 1.5 |  | 1.77 |  | 6
Juice and Beverages | Succo di frutta e Bevande
Apple juice, unsweetened | Succo di mela, non zuccherato | 87.93 | 0.06 | 0.11 | 11.68 | 0.1 | 0.22 |  | 3.87 | 1.78 | 294
Grapefruit juice, sweetened | Il succo di pompelmo, zuccherato | 87.38 | 0.58 | 0.09 | 11.13 | 0.1 | 0.82 |  | 3.85 | 1.78 | 292
Grape juice, unsweetened | Succo d'uva, senza zucchero | 84.12 | 0.56 | 0.08 | 14.96 | 0.1 | 0.29 |  | 3.77 | 1.82 | 281
Lemon juice | Succo di limone | 92.46 | 0.4 | 0.29 | 6.48 | 0.4 | 0.36 |  | 3.99 | 1.73 | 309
Lime juice, unsweetened | Succo di lime, senza zucchero | 92.52 | 0.25 | 0.23 | 6.69 | 0.4 | 0.31 |  | 3.99 | 1.73 | 309
Orange juice | Succo d'arancia | 89.01 | 0.59 | 0.14 | 9.85 | 0.2 | 0.41 | -0.4 | 3.9 | 1.76 | 297
Pineapple juice, unsweetened | Succo di ananas, non zuccherato | 85.53 | 0.32 | 0.08 | 13.78 | 0.2 | 0.3 |  | 3.81 | 1.81 | 286
Prune juice | Succo di prugna | 81.24 | 0.61 | 0.03 | 17.45 | 1 | 0.68 |  | 3.71 | 1.87 | 271
Tomato juice | Succo di pomodoro | 93.9 | 0.76 | 0.06 | 4.23 | 0.4 | 1.05 |  | 4.03 | 1.71 | 314
Cranberry-apple juice drink | Bere succo di mirtillo e mela | 82.8 | 0.1 | 0 | 17.1 | 0.1 | 0 |  | 3.73 | 1.84 | 277
Cranberry-grape juice drink | Succo di mirtillo, uva bevanda | 85.6 | 0.2 | 0.1 | 14 | 0.1 | 0.1 |  | 3.81 | 1.8 | 286
Fruit punch drink | Punch di frutta bevanda | 88 | 0 | 0 | 11.9 | 0.1 | 0.1 |  | 3.87 | 1.78 | 294
Club soda | Club soda | 99.9 | 0 | 0 | 0 | 0 | 0.1 |  | 4.17 | 1.63 | 334
Cola | Cola | 89.4 | 0 | 0 | 10.4 | 0 | 0.1 |  | 3.9 | 1.76 | 299
Cream soda | Cream soda | 86.7 | 0 | 0 | 13.3 | 0 | 0.1 |  | 3.83 | 1.79 | 290
Ginger ale | Ginger ale | 91.2 | 0 | 0 | 8.7 | 0 | 0 |  | 3.95 | 1.73 | 305
Grape soda | Succo d'uva | 88.8 | 0 | 0 | 11.2 | 0 | 0.1 |  | 3.89 | 1.77 | 297
Lemon-lime soda | Limone-lime soda | 89.5 | 0 | 0 | 10.4 | 0 | 0.1 |  | 3.9 | 1.76 | 299
Orange soda | Aranciata | 87.6 | 0 | 0 | 12.3 | 0 | 0.1 |  | 3.86 | 1.78 | 293
Root beer | Root beer | 89.3 | 0 | 0 | 10.6 | 0 | 0.1 |  | 3.9 | 1.76 | 298
Chocolate milk, 2% fat | Cioccolato al latte, grassi 2% | 83.58 | 3.21 | 2 | 10.4 | 0.5 | 0.81 |  | 3.78 | 1.83 | 279
Miscellaneous | Varie
Honey | Dolcezza | 17.1 | 0.3 | 0 | 82.4 | 0.2 | 0.2 |  | 2.03 |  | 57
Maple syrup | Sciroppo d'acero | 32 | 0 | 0.2 | 67.2 | 0 | 0.6 |  | 2.41 |  | 107
Popcorn, air-popped | Popcorn, aria spuntato | 4.1 | 12 | 4.2 | 77.9 | 15.1 | 1.8 |  | 2.04 |  | 14
oil-popped | oil-spuntato | 2.8 | 9 | 28.1 | 57.2 | 10 | 2.9 |  | 1.99 |  | 9
Yeast, baker’s, compressed | Lievito, fornaio, compressa | 69 | 8.4 | 1.9 | 18.1 | 8.1 | 1.8 |  | 3.55 | 2.17 | 230
Tabella 1 (delle dispense) con le entalpie dopo il congelamento
Copia incolla la riga di interesse qua sotto (incolla valori) |  |  |  | cp | Punto
|  |  | Acqua | cp liquido | Congel. | [8 empty] | Entalpia
|  |  | % | [kJ/kg] |  | -40 | -30 | -20 | -18 | -16 | -14 | -12 | -10 | -9 | -8 | -7 | -6 | -5 | -4 | -3 | -2 | -1 | 0
Applesauce | Composta di mele |  | 82.8 | 3.73 | -1 | 0 | 23 | 51 | 58 | 65 | 73 | 84 | 95 | 102 | 110 | 120 | 132 | 152 | 175 | 210 | 286 | 339 | 343
M alimento | 10 | kg
Tin | 4 | °C
Tfin | -18 | °C
T congelamento | -1 | °C
cp fase liquida | 3.73 | kJ/kgK
h in.c | 339 | kJ/kg
h fin | 58 | kJ/kg
deltaH | 2996.5 | kJ
|  |  |  | cp | Punto
|  |  | Acqua | cp liquido | Congel. | [8 empty] | Entalpia
|  |  | % | [kJ/kg] |  | –40 | –30 | –20 | –18 | –16 | –14 | –12 | –10 | –9 | –8 | –7 | –6 | –5 | –4 | –3 | –2 | –1 | 0
Fruits and Vegetables | Frutta e Verdura
Applesauce | Composta di mele |  | 82.8 | 3.73 | -1 | 0 | 23 | 51 | 58 | 65 | 73 | 84 | 95 | 102 | 110 | 120 | 132 | 152 | 175 | 210 | 286 | 339 | 343
Asparagus, peeled | Asparagi, pelati |  | 92.6 | 3.98 | 0 | 0 | 19 | 40 | 45 | 50 | 55 | 61 | 69 | 73 | 77 | 83 | 90 | 99 | 108 | 123 | 155 | 243 | 381
Bilberries | mirtilli |  | 85.1 | 3.77 | -1 | 0 | 21 | 45 | 50 | 57 | 64 | 73 | 82 | 87 | 94 | 101 | 110 | 125 | 140 | 167 | 218 | 348 | 352
Carrots | carote |  | 87.5 | 3.9 | -1 | 0 | 21 | 46 | 51 | 57 | 64 | 72 | 81 | 87 | 94 | 102 | 111 | 124 | 139 | 166 | 218 | 357 | 361
Cucumbers | cetrioli |  | 95.4 | 4.02 | 0 | 0 | 18 | 39 | 43 | 47 | 51 | 57 | 64 | 67 | 70 | 74 | 79 | 85 | 93 | 104 | 125 | 184 | 390
Onions | cipolle |  | 85.5 | 3.81 | -1 | 0 | 23 | 50 | 55 | 62 | 71 | 81 | 91 | 97 | 105 | 115 | 125 | 141 | 163 | 196 | 263 | 349 | 353
Peaches, without stones | Pesche, senza pietre |  | 85.1 | 3.77 | -1 | 0 | 23 | 50 | 57 | 64 | 72 | 82 | 93 | 100 | 108 | 118 | 129 | 146 | 170 | 202 | 274 | 348 | 352
Pears, Bartlett | Pere, Bartlett |  | 83.8 | 3.73 | -1 | 0 | 23 | 51 | 57 | 64 | 73 | 83 | 95 | 101 | 109 | 120 | 132 | 150 | 173 | 207 | 282 | 343 | 347
Plums, without stones | Prugne, senza pietre |  | 80.3 | 3.65 | -2 | 0 | 25 | 57 | 65 | 74 | 84 | 97 | 111 | 119 | 129 | 142 | 159 | 182 | 214 | 262 | 326 | 329 | 333
Raspberries | lamponi |  | 82.7 | 3.73 | -1 | 0 | 20 | 47 | 53 | 59 | 65 | 75 | 85 | 90 | 97 | 105 | 115 | 129 | 148 | 174 | 231 | 340 | 344
Spinach | spinaci |  | 90.2 | 3.9 | 0 | 0 | 19 | 40 | 44 | 49 | 54 | 60 | 66 | 70 | 74 | 79 | 86 | 94 | 103 | 117 | 145 | 224 | 371
Strawberries | fragole |  | 89.3 | 3.94 | 0 | 0 | 20 | 44 | 49 | 54 | 60 | 67 | 76 | 81 | 88 | 95 | 102 | 114 | 127 | 150 | 191 | 318 | 367
Sweet cherries, without stones | Ciliegie dolci, senza pietre |  | 77 | 3.6 | -2 | 0 | 26 | 58 | 66 | 76 | 87 | 100 | 114 | 123 | 133 | 149 | 166 | 190 | 225 | 276 | 317 | 320 | 324
Tall peas | piselli alti |  | 75.8 | 3.56 | -1 | 0 | 23 | 51 | 56 | 64 | 73 | 84 | 95 | 102 | 111 | 121 | 133 | 152 | 176 | 212 | 289 | 319 | 323
Tomato pulp | polpa di pomodoro |  | 92.9 | 4.02 | 0 | 0 | 20 | 42 | 47 | 52 | 57 | 63 | 71 | 75 | 81 | 87 | 93 | 103 | 114 | 131 | 166 | 266 | 382
Fish and Meat | Pesce e carne
Cod | cod |  | 80.3 | 3.69 | 0 | 0 | 19 | 42 | 47 | 53 | 59 | 66 | 74 | 79 | 84 | 89 | 96 | 105 | 118 | 137 | 177 | 298 | 323
Haddock | Haddock |  | 83.6 | 3.73 | 0 | 0 | 19 | 42 | 47 | 53 | 59 | 66 | 73 | 77 | 82 | 88 | 95 | 104 | 116 | 136 | 177 | 307 | 337
Perch | Perch |  | 79.1 | 3.6 | 0 | 0 | 19 | 41 | 46 | 52 | 58 | 65 | 72 | 76 | 81 | 86 | 93 | 101 | 112 | 129 | 165 | 284 | 318
Beef, lean, fresh | Manzo, magro, fresco |  | 74.5 | 3.52 | 0 | 0 | 19 | 42 | 47 | 52 | 58 | 65 | 72 | 76 | 81 | 88 | 95 | 105 | 113 | 138 | 180 | 285 | 304
Beef,lean, dried | Manzo, magro, secco |  | 26.1 | 2.47 | -14 | 0 | 19 | 42 | 47 | 53 | 62 | 66 | 70 | 72 | 74 | — | 79 | — | 84 | — | 89 | — | 93
Bread | Pane
White | bianco |  | 37.3 | 2.6 |  | 0 | 17 | 35 | 39 | 44 | 49 | 56 | 67 | 75 | 83 | 93 | 104 | 117 | 124 | 128 | 131 | 134 | 137
Whole wheat | grano intero |  | 42.4 | 2.28 |  | 0 | 17 | 36 | 41 | 48 | 56 | 66 | 78 | 86 | 95 | 106 | 119 | 135 | 150 | 154 | 157 | 160 | 163
Eggs | Uova
White | bianco |  | 86.5 | 3.81 | 0 | 0 | 18 | 39 | 43 | 48 | 53 | 58 | 65 | 68 | 72 | 75 | 81 | 87 | 96 | 109 | 134 | 210 | 352
Yolk | tuorlo |  | 50 | 3.1 | 0 | 0 | 18 | 39 | 43 | 48 | 53 | 59 | 65 | 68 | 71 | 75 | 80 | 85 | 91 | 99 | 113 | 155 | 228
Yolk | tuorlo |  | 40 | 2.85 | 0 | 0 | 19 | 40 | 45 | 50 | 56 | 62 | 68 | 72 | 76 | 80 | 85 | 92 | 99 | 109 | 128 | 182 | 191
Whole, with shell | Intero, con guscio |  | 66.4 | 3.31 | 0 | 0 | 17 | 36 | 40 | 45 | 50 | 55 | 61 | 64 | 67 | 71 | 75 | 81 | 88 | 98 | 117 | 175 | 281
Coefficienti equazione di Plank del congelamento
Lastra piana | Cilindro | Sfera
0.5 | 0.25 | 0.16667 | P
0.125 | 0.0625 | 0.041667 | R

## Condensazione
Calcolo dei coefficienti per i casi di condensazione
Tubo verticale, condesazione a film sottile (più cautelativa di condenzazione a goccia)
| Dati |  |  |  | Dalle tabelle
| L | 3 | m |  | lambda condensato | #VALUE! | W/mK
| Tparete | 75 | °C |  | erre' | #VALUE! | J/kg
| Tsat | 120 | °C |  | mu condensato | #VALUE! | kg/ms
[5 empty] | ni condensato | #VALUE! | m2/s
| Tcondensato | 89.4 | °C |  | pr condensato | #VALUE!
Calcolo fattore adimensionale P
| P = | #VALUE! |  |  | Nu laminar | #VALUE!
| Tipo di moto: |  |  |  | Nu wave | #VALUE!
| #VALUE! |  |  |  | Nu turbolent | #VALUE!
|  | _Nu L = | #VALUE!
|  | _h L = | #VALUE! | W/m2K
Tubi orizzontali, suppone moto laminare e non turbolento, per questo motivo non si è inserito il tubo verticale per il quale sono sufficienti le forumle sopra
| Dati |  |  |  | Dalle tabelle
| D | 0.05 | m |  | lambda condensato | #VALUE! | W/mK
| Tparete | 75 | °C |  | erre' | #VALUE! | J/kg
| Tsat | 120 | °C |  | mu condensato | #VALUE! | kg/ms
[5 empty] | ni condensato | #VALUE! | m2/s
| Tcondensato | 89.4 | °C |  | pr condensato | #VALUE!
[5 empty] | ro condensato | #VALUE! | kg/m3
[5 empty] | ro vapore | #VALUE! | kg/m3
|  | _h L = | #VALUE! | W/m2K